## BOM_Board1_Schematic1_2026-06-2
No. | Quantity | Comment | Designator | Footprint | Value | Manufacturer Part
1 | 7 | 10uF | C1,C6,C9,C10,C13,C15,C16 | C0603 | 10uF | CL10A106KP8NNNC | 原理图中ldo电路的滤波电容耐压值为10v，实际输入为12v，一定要记得换合适耐压值的电容
2 | 4 | 100nF | C2,C8,C11,C17 | C0603 | 100nF | CGA0603X7R104K500JT
3 | 1 | 470uF | C3 | CAP-TH_BD10.0-P5.00-D0.6-FD | 470uF | ERG35V470M10X13
4 | 3 | 47uF | C4,C12,C14 | CAP-TH_BD5.0-P2.00-D0.5-FD-A | 47uF | ERG35V47M5X11
5 | 2 | 100nF | C5,C18 | CAP-TH_L6.0-W4.0-P5.00-D1.2 | 100nF | CT40805B104K500F3
6 | 1 | 10uF | C7 | C1206 | 10uF | HGC1206R5106K500NSPJ
7 | 2 | PZ254V-11-20P | CN1,CN2 | HDR-TH_20P-P2.54-V-M-4 |  | PZ254V-11-20P
8 | 1 | FR107W | D1 | SOD-123FL_L2.7-W1.8-LS3.8-RD |  | FR107W
9 | 1 | DC005-T | DC1 | DC-IN-TH_DC005-T |  | DC005-T
10 | 1 | SMD0805-100-12 | F1 | R0805 |  | SMD0805-100-12
11 | 1 | PZ254V-11-02P | H1 | HDR-TH_2P-P2.54-V-M |  | PZ254V-11-02P
12 | 2 | PZ254V-11-03P | H2,H3 | HDR-TH_3P-P2.54-V-M_PZ254V-11-03P |  | PZ254V-11-03P
13 | 1 | HS96L03W2C03 | H5 | OLED-TH_L27.8-W27.2-P2.54_C9900033791 |  | HS96L03W2C03
14 | 2 | IRF540NPBF | Q1,Q2 | TO-220-3_L10.0-W4.5-P2.54-L |  | IRF540NPBF
15 | 2 | 10kΩ | R1,R4 | R0805 | 10kΩ | FRR0805F1002TS
16 | 2 | 10Ω | R2,R3 | R0603 | 10Ω | RC0603FR-0710RL
17 | 2 | 3.3kΩ | R5,R6 | R0805 | 3.3kΩ | FRC0805F3301TS
18 | 1 | XKB7070-Z | SW1 | SW-TH_6P-L7.0-W7.0-P2.00 |  | XKB7070-Z
19 | 3 | TS-1101-C-W | SW2,SW3,SW4 | SW-SMD_L6.0-W3.3-LS8.0_TS-1101-C-W |  | TS-1101-C-W
20 | 1 | LM1117F-3.3 | U1 | SOT-89_L4.5-W2.5-P1.50-LS4.2-BR |  | LM1117F-3.3
21 | 1 | LM1117F-5.0 | U2 | SOT-89-3_L4.5-W2.5-P1.50-LS4.2-BR |  | LM1117F-5.0
22 | 1 | 33uH | U3 | IND-SMD_L7.2-W6.6_GPSR0730 | 33uH | CYA0650-33UH
23 | 1 | EG2104S | U4 | SOIC-8_L5.0-W4.0-P1.27-LS6.0-BL |  | EG2104S